## Hárok1
ZADANIE S VÝKAZOM VÝMER
Stavba: Rekonštrukcia sociálnych zariadení MŠ Lisková
Objekt:
Objednávateľ:
Zhotoviteľ: |  |  |  |  | Spracoval:
Miesto. Lisková |  |  |  |  | Dátum:
Č. | Kód položky | Popis | MJ | Množstvo celkom | Jednotková cena zadania | Celková cena zadania
1 | 2 | 3 | 4 | 5 | 6 | 7
| HSV | Práce a dodávky HSV
| 9 | Ostatné konštrukcie a práce-búranie
1 | 962022391 | Búranie muriva vaničky sprchovacieho kúta. | m2 | 1
2 | 974049232 | Vysekanie rýh v stenách v priestore - zmena napojenia prívodného potrubia do wc. | m | 10
3 | 978059231 | Odsekanie a odobratie stien a podláh z obkladov a dlažieb nad 2 m2, -0,16900t | m2 | 41.7
|  | 27,8*1,5 |  | 41.7
|  | Súčet |  | 41.7
4 | 979011111 | Zvislá doprava sutiny a vybúraných hmôt za prvé podlažie nad alebo pod základným podlažím | t | 5.32
5 | 979081111 | Odvoz sutiny a vybúraných hmôt na skládku do 1 km | t | 5.32
6 | 979081121 | Odvoz sutiny a vybúraných hmôt na skládku za každý ďalší 1 km | t | 5.32
7 | 979082111 | Vnútrostavenisková doprava sutiny a vybúraných hmôt do 10 m | t | 5.32
8 | 979082121 | Vnútrostavenisková doprava sutiny a vybúraných hmôt za každých ďalších 5 m | t | 5.32
| PSV | Práce a dodávky PSV
| 722 | Zdravotechnika - vnútorný vodovod
9 | 722172110 | Potrubie z plastických rúr PP D16/2.2 - PN16, polyfúznym zváraním | m | 9
|  | 6*1,5 |  | 9
10 | 286216272R | Armatúra kompletizačná štandardná + izolácia tr.B zosiln., pre rozvod pitnej vody, DN do 20 | súb. | 14
Armatúry sú dodávané v rôznych variantoch a v potrebných DN a PN, ktoré rešpektujú účelový projekčný návrh. Pre podzemné uzatváracie armatúry sú vhodné predizolované navarovacie guľové kohúty, prípadne v spojení s odvzdušnením alebo vypúšťaním obehového média. Predizolované potrubie do 145°C ponúka firma PIPECO SLOVAKIA s.r.o. ako tzv. združený systém. Preň je charakteristické, že teplonosná rúra, izolácia a plášťová rúra tvoria jednotný celok.Vonkajší povrch teplonosnej rúry a vnútorný povrch plášťa je upravený tak, že izolačná PUR pena ich spojí a prenáša na ne sily. Potrubie môže byť vedené podzemne bezkanálovo v HDPE plášti, alebo nad zemou v plášti SPIRO. Združené potrubie sa pohybuje ako jednotlivý celok, ktorý je omezovaný trením v zemi. Dilatácia je zachytávaná kompenzátormi alebo oblúkmi.
11 | 722220111 | Montáž armatúry závitovej s jedným závitom, nástenka pre výtokový ventil G 1/2 | ks | 14
| 725 | Zdravotechnika - zariaď. predmety
12 | 725110811 | Demontáž záchoda splachovacieho s nádržou alebo s tlakovým splachovačom, -0,01933t | súb. | 6
|  | 6 |  | 6
13 | 725210821 | Demontáž umývadiel alebo umývadielok bez výtokovej armatúry, -0,01946t | súb. | 5
|  | 5 |  | 5
14 | 725240811 | Demontáž sprchovej kabíny a misy bez výtokových armatúr kabín, -0,08800t | súb. | 1
15 | 725241121 | Montáž, hydroizolácia, obmurovka - vanička sprchová akrylátová obdĺžniková 800x750 mm | súb. | 1
16 | 5542303800 | Vanička sprchová akrylátová DA 34 80x75x14 cm | ks | 1
17 | 725410811 | Demontáž žľabu jednoduchého na konzolách dĺžky 1000 2 batérie, -0,04600t | súb. | 1
18 | 5528158007 | Kompletná súprava pre žľab 800 mm nerez 800x 58x 28 obj.č. 154.351.00.1 GEBERIT | ks | 1
19 | 5514640430 | sprchová zostava-tyč, hadica, ručná sprcha. | ks | 1
20 | 5517600029 | Flexi hadica opletenie nerez dl.50cm prívod vody do WC. | ks | 6
21 | 5514367400 | Sprchová batéria | ks | 1
22 | 725530823 | Demontáž a spätná montáž s pretesnením elektrického zásobníkového ohrievača vody tlakového od 50 l do 200 l, -0,15500t | súb. | 1
23 | 725590811 | Vnútrostav. premiestnenie vybúr. hmôt zariaď. predmetov vodorovne do 100 m z budov s výš. do 6 m | t | 1
24 | 725819401 | Montáž ventilu rohového s pripojovacou rúrkou G 1/2 | súb. | 6
25 | 725820810 | Demontáž batérie drezovej, umývadlovej nástennej, -0,0026t | súb. | 5
26 | 725829201 | Montáž batérie umývadlovej a drezovej nástennej pákovej, alebo klasickej | ks | 5
27 | 5514671040 | Drezová nástenná batéria DN 15 379240575 | ks | 5
28 | 6420111450 | Detské umývadielko 45cm biele s detským motívom | ks | 5
29 | 725840870 | Demontáž batérie vaňovej, sprchovej nástennej, -0,00225t | ks | 1
30 | 5516721000 | Sedadlo záchodové detské PVC | ks | 6
|  | 6 |  | 6
|  | Súčet |  | 6
31 | 6423340100 | Záchodová misa BABY WC biela, zelené sedátko, plast. nádržka s detským motívom. | ks | 6
32 | 725840873 | Demontáž príslušenstva pre sprchové batérie, držiak na sprchu, -0,00113t | ks | 1
| 734 | Ústredné kúrenie, armatúry.
33 | 734221413 | Ventil regulačný závitový V 4232-priamy G 1/2 | ks | 1
| 735 | Ústredné kúrenie, vykurov. telesá
34 | 735154252 | Montáž vykurovacieho telesa panelového trojradového. | ks | 1
35 | 4845386450 | Vykurovacie teleso doskové oceľové KORAD 33K s troma panelmi a troma konvektormi 900x1100 | ks | 1
36 | 4848954370 | Montážny komplet pre vykurovacie telesá | ks | 1
37 | 735154252A | Demontáž vykurovacieho telesa rebrového liatinového. | ks | 1
38 | 73515425R | Montáž potrubia vykurovacieho telesa panelového trojradového. | ks | 1
| 771 | Podlahy z dlaždíc
39 | 771571112 | Montáž podláh z dlaždíc keramických hladkých, protisklz. alebo reliéfovaných do malty 300 x 300 mm | m2 | 15.695
|  | 3,3*4,756 |  | 15.695
|  | Súčet |  | 15.695
40 | 5976498320 | Dlaždice keramické 40x40x0,8 protišmyk tr. 9, odtien sivá. | m2 | 18.834
|  | 4,756*3,3 |  | 15.695
|  | Súčet |  | 15.695
41 | 771571112R | Špárovanie podláh z dlaždíc keramických hmotou Ceresit CE 33. | m2 | 16.02
| 781 | Dokončovacie práce a obklady
42 | 781441058 | Montáž obkladov vnút. a vonk. stien z obkladačiek hutných alebo keram. do malty, škar. Ceresit CE 33 200 x 200 mm | m2 | 52
|  | 52 |  | 52
|  | Súčet |  | 52
43 | 5978640000 | Obkladačky keramické 20x20x0,7, odtien mix lesk. | m2 | 59.51
|  | 49,5912806539508 * 1,2 |  | 59.51
44 | 781491011 | Montáž plastových profilov pre obklad do malty - roh steny | m | 12
|  | 6*2 |  | 12
45 | 2830000100 | Plastový klin 117/195/8 | ks | 6.06
|  | 6 * 1,01 |  | 6.06
46 | 781493112 | Motáž a dodávka plastových dvierok 300x300 pri obklade do tmelu | ks | 3
47 | 998781101 | Presun hmôt pre obklady keramické v objektoch výšky do 6 m | t | 3.443
| 784 | Dokončovacie práce - maľby
48 | 784159120 | Maľby z maliarskych zmesí, strojne nanášané, zhotovenie styku dvoch farieb mimo stykov v rohoch a kútoch | m | 51.2
|  | 35,2+16 |  | 51.2
|  | Súčet |  | 51.2
49 | 784410030 | Oblepenie soklov, stykov, okrajov výšky do 3, 80 m | m | 41.5
|  | 20,75*2 |  | 41.5
50 | 6243000001 | BALEP Maliarska páska 12mm x 50m | ks | 2
51 | 784410100 | Penetrovanie jednonásobné jemnozrnných podkladov výšky do 3, 80 m | m2 | 51.2
|  | 35,2+16 |  | 51.2
|  | Súčet |  | 51.2
52 | 784452471 | Maľby z maliarskych zmesí Primalex, Farmal, ručne nanášané tónované s bielym stropom dvojnásobné na jemnozrnný podklad výšky do 3, 80 m | m2 | 51.2
|  | 35,2+16 |  | 51.2
53 | 784482911 | Oprava stierky stien v rozsahu 30 % výšky do 3, 80 m | m2 | 22.5
|  | 11,25*2 |  | 22.5
| M | Práce a dodávky M
| 21-M | Elektromontáže
54 | 210010321 | Krabica odbočná s viečkom, svorkovnicou vrátane zapojenia (1903, KR 68) kruhová | ks | 2
55 | 3450907510 | Krabica KU 68-1903 | ks | 2
56 | 210111021 | Domová zásuvka v krabici obyč. alebo do vlhka, vrátane zapojenia 10/16 A 250 V 2P + Z | ks | 2
57 | 3450319000 | Zásuvka 4FN 15044 do vlhka | ks | 2
58 | 210800523 | Vodič medený uložený v trúbke H07V-U (CY) 450/750 V 2,5 | m | 4
| N00 | Nepomenované práce
| N01 | Nepomenovaný diel
59 | 998726101 | Presun hmôt pre inštalačné prefabrikáty v objektoch výšky do 6 m | t | 0.6
Celkom